## 01.03.2022
No | CPME pH 9 | 1M TEA [nl] | butanal | PfBAL [mg]
1 | 755 | 45 | 200 | 45
2 | 755 | 45 | 200 | 45
3 | 755 | 45 | 200 | 45
4 | 740 | 60 | 200 | 60
5 | 740 | 60 | 200 | 60
6 | 740 | 60 | 200 | 60
addition of butanal after 60, 240 min, 24h , 31h
cells were changed with nes LWC after 47h
|  |  |  | 3000 | 0.003
| 1 | M | d | m
| Butanal | 74.121 | 0.81 | 0.22236 | 274.5222 | 2725.4778

## 45 mg PfBAL
[7 empty] | Butanal | Butyroin R | Butyroin | 4(R), 5(R)-Octanediol | 4(S), 5(S)-Octanediol | meso-Octanediol
[7 empty] | at 3,490 | at 9,435 | at 9,530 | at 9,723 |  | at 9,917
[7 empty] | y = 0,0494x | y = 0,1796x | y = 0,1841x
[7 empty] | x= (y/0.048) | x=(y/0.0445) | x=(y/0.0904)
[7 empty] | 0.0494 | 0.1796 | 0.1841
1 time
time | 15 | 30 | 60 | 75 | 90 | 120 | 180 | 240 | 255 | 270 | 300 | 360 | 24h | 28h | 31h | 47h + 15 | 47h + 30 | 48h | 48h +15 | 48h +30 | 49h | 50 | 51 | 52h | 54 | 73 | 5d |  | 15 | 30 | 60 | 75 | 90 | 120 | 180 | 240 | 255 | 270 | 300 | 360 | 24h | 28h | 31h | 47h + 15 | 47h + 30 | 48h | 48h +15 | 48h +30 | 49h | 50h | 52h | 54h | 73h | 5d
Butanal area | 0.1499 | 0.0676 | 0.0466 | 0.4129 | 0.2549 | 0.1691 | 0.0799 | 0.0633 | 0.6289 | 0.5535 | 0.4898 | 0.2405 | 0.0474 | 0.5892 | 0.5179 | 0.7562 | 0.3423 | 0.2039 | 0.779 | 0.7446 |  | 0.3136 | 0.1636 | 0.8929 | 0.3298 | 0.0648 | 0.0347 | butanal | 35.4386 | 13.8529 | 9.6559 | 90.2024 | 60.668 | 34.2375 | 16.3225 | 11.3158 | 111.3833 | 107.6991 | 96.2821 | 48.3738 | 7.834 | 101.8286 | 84.3995 | 134.5614 | 70.4251 | 41.3023 | 160.5263 | 129.5007 | 55.1417 | 56.6329 | 33.2928 | 150.7085 | 73.7449 | 11.9568
Butyroin R area | 0.339 | 0.3543 | 0.3895 | 0.4276 | 0.5107 | 0.5443 | 0.8316 | 0.754 | 0.7562 | 0.7082 | 0.7897 | 0.8724 | 1.1024 | 1.3138 | 1.0445 | 1.0896 | 1.1549 | 1.4484 | 1.3237 | 1.3174 |  | 1.7055 | 2.044 | 1.5748 | 1.9213 | 2.004 | 2.0018 | (R)-butyroin | 18.0308 | 17.2294 | 22.5074 | 26.3122 | 32.9677 | 36.2064 | 32.6253 | 40.6218 | 38.1756 | 42.5557 | 44.6882 | 37.8331 | 65.3248 | 68.7249 | 62.5817 | 48.1967 | 69.3393 | 89.1667 | 79.1147 | 57.0805 | 56.3864 | 94.575 | 107.1492 | 67.1518 | 79.2459 | 83.1069
Butyroin S area | 0.0987 | 0.0994 | 0.1063 | 0.1181 | 0.1399 | 0.1591 | 0.2422 | 0.2096 | 0.2184 | 0.2061 | 0.2367 | 0.2551 | 0.3245 | 0.4007 | 0.3121 | 0.3285 | 0.34 | 0.4319 | 0.3968 | 0.3865 |  | 0.4985 | 0.5918 | 0.4672 | 0.563 | 0.5852 | 0.6202 | (S)-butyroin | 5.1476 | 6.4349 | 6.1597 | 7.3149 | 9.1798 | 10.2118 | 11.5879 | 11.1226 | 10.717 | 12.0206 | 12.8608 | 14.226 | 19.1381 | 21.2294 | 18.3216 | 19.0277 | 19.9547 | 25.7306 | 22.8463 | 21.9446 | 15.8809 | 27.2026 | 29.8443 | 24.809 | 29.3554 | 32.9495
dilution factor | 10 | 10 | 10 | 10 | 10 | 10 | 10 | 10 | 10 | 10 | 10 | 10 | 10 | 10 | 10 | 10 | 10 | 10 | 10 | 10 | 10 | 10 | 10 | 10 | 10 | 10 | 10 | total | 23.1784 | 29.2523 | 28.6671 | 33.627 | 42.1475 | 46.4182 | 53.4699 | 51.7443 | 48.8926 | 54.5763 | 57.549 | 63.8826 | 84.4629 | 89.9543 | 80.9032 | 84.282 | 89.294 | 114.8972 | 101.961 | 98.1677 | 72.2673 | 121.7776 | 136.9935 | 110.3231 | 131.5306 | 148.0033
Butanal | 30.3441 | 13.6842 | 9.4332 | 83.583 | 51.5992 | 34.2308 | 16.1741 | 12.8138 | 127.3077 | 112.0445 | 99.1498 | 48.6842 | 9.5951 | 119.2713 | 104.8381 | 153.0769 | 69.2915 | 41.2753 | 157.6923 | 150.7287 | 0 | 63.4818 | 33.1174 | 180.749 | 66.7611 | 13.1174 | 7.0243
(R)-Butyroin | 18.8753 | 19.7272 | 21.6871 | 23.8085 | 28.4354 | 30.3062 | 46.3029 | 41.9822 | 42.1047 | 39.4321 | 43.9699 | 48.5746 | 61.3808 | 73.1514 | 58.157 | 60.6682 | 64.304 | 80.6459 | 73.7027 | 73.3519 | 0 | 94.961 | 113.8085 | 87.6837 | 106.9766 | 111.5813 | 111.4588
(S)-Butyroin | 5.3612 | 5.3992 | 5.774 | 6.415 | 7.5991 | 8.642 | 13.1559 | 11.3851 | 11.8631 | 11.195 | 12.8571 | 13.8566 | 17.6263 | 21.7653 | 16.9527 | 17.8436 | 18.4682 | 23.4601 | 21.5535 | 20.994 | 0 | 27.0777 | 32.1456 | 25.3775 | 30.5812 | 31.7871 | 33.6882
total | 24.2365 | 25.1264 | 27.4611 | 30.2235 | 36.0345 | 38.9483 | 59.4588 | 53.3673 | 53.9678 | 50.6271 | 56.8271 | 62.4312 | 79.0071 | 94.9168 | 75.1098 | 78.5117 | 82.7722 | 104.106 | 95.2562 | 94.3459 | 0 | 122.0387 | 145.954 | 113.0613 | 137.5578 | 143.3684 | 145.147
ee (R)-Butyroin | 55.7591 | 57.0234 | 57.9476 | 57.5496 | 57.8231 | 55.623 | 55.7479 | 57.333 | 56.0363 | 55.7746 | 54.7499 | 55.61 | 55.3805 | 54.1381 | 54.8587 | 54.5455 | 55.3758 | 54.9304 | 54.7462 | 55.4956 | #DIV/0! | 55.6244 | 55.9511 | 55.1084 | 55.5369 | 55.6568 | 53.5806 | acetaldehyde | 5.2935 | 0.36456 | 0.22267 | 11.1511 | 7.9843 | 3.2085 | 0.13014 | 1.3531 | 13.791 | 4.058 | 3.1226 | 3.5123 | 1.6775 | 15.157 | 20.0334 | 18.645 | 4.3432 | 0.76959 | 27.5186 | 23.5869 | 49.8294 | 12.5525 | 8.0986 | 26.4046 | 11.146 | 1.0836
ee (S)-Butyroin | 99 | -57.0234 | -57.9476 | -57.5496 | -57.8231 | 100 | -55.7479 | -57.333 | -56.0363 | -55.7746 | 101 | -55.61 | -55.3805 | -54.1381 | -54.8587 | -54.5455 | -55.3758 | -54.9304 | -54.7462 | -55.4956 | #DIV/0! | -55.6244 | -55.9511 | -55.1084 | -55.5369 | -55.6568 | -53.5806 | (R)-acetoin | 0.76531 | 2.8471 | 1.3729 | 2.1684 | 5.8746 | 6.8431 | 4.1402 | 1.1806 | 4.2875 | 3.4776 | 3.3954 | 1.2534 | 8.1172 | 4.566 | 5.08 | 5.7853 | 10.5609 | 8.4099 | 8.8016 | 3.9772 | 48.8845 | 1.2859 | 14.4063 | 7.0238 | 5.2124 | 17.9678
[28 empty] | (S)-acetoin | 0.18889 | 0.95429 | 0.51224 | 0.7897 | 1.9727 | 1.9005 | 1.4396 | 0.31637 | 1.1742 | 0.86008 | 0.88539 | 0.60713 | 2.4466 | 2.3441 | 1.4603 | 1.4057 | 3.4915 | 2.1476 | 2.4105 | 1.231 | 13.7691 | 0.2117 | 5.7732 | 2.0112 | 1.3911 | 5.2309
2. time | [27 empty] | total | 0.9535 | 3.8014 | 1.88 | 2.9515 | 7.8463 | 8.742 | 5.5784 | 1.4362 | 5.458 | 4.3349 | 4.2694 | 1.8434 | 10.5478 | 6.4265 | 6.5355 | 7.1889 | 14.0494 | 10.5511 | 11.2063 | 5.2067 | 62.6535 | 1.4415 | 20.1721 | 9.0346 | 6.6018 | 23.1974
time | 15 | 30 | 60 | 75 | 90 | 120 | 180 | 240 | 255 | 270 | 300 | 360 | 24h | 30h | 31h | 47h + 15 | 47h + 30 | 48h | 48h +15 | 48h +30 | 49h | 50 | 51 | 52h | 54 | 73 | 5d
Butanal area | 0.2021 | 0.0705 | 0.0477 | 0.5092 | 0.3292 | 0.185 | 0.0811 | 0.0503 | 0.5109 | 0.5288 | 0.4779 | 0.2209 | 0.0378 | 0.4538 | 0.3201 | 0.666 | 0.3716 | 0.2079 | 0.9354 | 0.6603 | 0.4789 | 0.3175 | 0.2049 | 0.648 | 0.4278 | 0.0542 | 0.0024
Butyroin R area | 0.3122 | 0.455 | 0.4327 | 0.4946 | 0.5543 | 0.785 | 0.7408 | 0.7187 | 0.6035 | 0.7531 | 0.869 | 0.9165 | 1.0764 | 1.2391 | 1.1038 | 1.1376 | 1.1178 | 1.6055 | 1.3357 | 1.339 | 1.4784 | 1.7174 | 1.6275 | 1.6379 | 1.8484 | 1.7794
Butyroin S area | 0.0921 | 0.134 | 0.1241 | 0.1406 | 0.1574 | 0.2269 | 0.2077 | 0.2064 | 0.1752 | 0.2201 | 0.2531 | 0.2748 | 0.3282 | 0.4282 | 0.3342 | 0.3435 | 0.3213 | 0.4787 | 0.3932 | 0.3959 | 0.4264 | 0.5053 | 0.4285 | 0.4874 | 0.5457 | 0.5228
dilution factor | 10 | 10 | 10 | 10 | 10 | 10 | 10 | 10 | 10 | 10 | 10 | 10 | 10 | 10 | 10 | 10 | 10 | 10 | 10 | 10 | 10 | 10 | 10 | 10 | 10 | 10 | 10
Butanal | 40.9109 | 14.2713 | 9.6559 | 103.0769 | 66.6397 | 37.4494 | 16.417 | 10.1822 | 103.4211 | 107.0445 | 96.7409 | 44.7166 | 7.6518 | 91.8623 | 64.7976 | 134.8178 | 75.2227 | 42.085 | 189.3522 | 133.664 | 96.9433 | 64.2713 | 41.4777 | 131.1741 | 86.5992 | 10.9717 | 0.48583
(R)-Butyroin | 17.3831 | 25.3341 | 24.0924 | 27.539 | 30.863 | 43.7082 | 41.2472 | 40.0167 | 33.6024 | 41.9321 | 48.3853 | 51.0301 | 59.9332 | 68.9922 | 61.4588 | 63.3408 | 62.2383 | 89.3931 | 74.3708 | 74.5546 | 82.3163 | 95.6236 | 90.618 | 91.1971 | 102.9176 | 99.0757 | 0
(S)-Butyroin | 5.0027 | 7.2787 | 6.7409 | 7.6372 | 8.5497 | 12.3248 | 11.2819 | 11.2113 | 9.5166 | 11.9555 | 13.748 | 14.9267 | 17.8273 | 23.2591 | 18.1532 | 18.6583 | 17.4525 | 26.0022 | 21.358 | 21.5046 | 23.1613 | 27.447 | 23.2754 | 26.4747 | 29.6415 | 28.3976 | 0
total | 22.3858 | 32.6127 | 30.8333 | 35.1761 | 39.4127 | 56.0331 | 52.5291 | 51.228 | 43.119 | 53.8875 | 62.1333 | 65.9567 | 77.7605 | 92.2513 | 79.612 | 81.9991 | 79.6908 | 115.3953 | 95.7288 | 96.0592 | 105.4776 | 123.0706 | 113.8934 | 117.6718 | 132.5591 | 127.4733 | 0
ee (R)-Butyroin | 55.3045 | 55.3631 | 56.2752 | 56.5776 | 56.6145 | 56.0087 | 57.0451 | 56.2298 | 55.8591 | 55.6281 | 55.7469 | 54.738 | 54.1482 | 49.5745 | 54.3959 | 54.4914 | 56.1995 | 54.9337 | 55.3782 | 55.2263 | 56.0829 | 55.3963 | 59.1278 | 55.0024 | 55.2781 | 55.4454 | #DIV/0!
ee (S)-Butyroin | 99 | -55.3631 | -56.2752 | -56.5776 | -56.6145 | 100 | -57.0451 | -56.2298 | -55.8591 | -55.6281 | 101 | -54.738 | -54.1482 | -49.5745 | -54.3959 | -54.4914 | -56.1995 | -54.9337 | -55.3782 | -55.2263 | -56.0829 | -55.3963 | -59.1278 | -55.0024 | -55.2781 | -55.4454 | #DIV/0!
3. time
time | 15 | 30 | 60 | 75 | 90 | 120 | 180 | 240 | 255 | 270 | 300 | 360 | 24h | 30h | 31h | 47h + 15 | 47h + 30 | 48h | 48h +15 | 48h +30 | 49h | 50 | 51 | 52h | 54 | 73 | 5d
Butanal area | 0.1732 | 0.0672 | 0.0488 | 0.4147 | 0.315 | 0.1533 | 0.0809 | 0.0541 | 0.5109 | 0.5138 | 0.4592 | 0.2555 | 0.0309 | 0.4661 | 0.4128 | 0.572 | 0.3298 | 0.2003 | 0.6646 | 0.5143 | 0.3383 | 0.2082 | 0.1249 | 0.6926 | 0.3353 | 0.0582 | 0.0305
Butyroin R area | 0.3203 | 0.4201 | 0.3905 | 0.4955 | 0.7113 | 0.6215 | 0.6842 | 0.716 | 0.6972 | 0.8316 | 0.7491 | 0.8866 | 1.3409 | 1.15 | 1.2236 | 1.2887 | 1.4633 | 1.7504 | 1.6033 | 1.4505 | 1.5597 | 1.6728 | 2.1017 | 1.3948 | 1.7355 | 2.4157 | 2.0291
Butyroin S area | 0.0935 | 0.122 | 0.1098 | 0.1453 | 0.2097 | 0.178 | 0.1901 | 0.1983 | 0.1983 | 0.2377 | 0.2205 | 0.2558 | 0.4043 | 0.3436 | 0.3656 | 0.3789 | 0.4408 | 0.5105 | 0.4718 | 0.4296 | 0.4507 | 0.4986 | 0.628 | 0.4156 | 0.5126 | 0.7118 | 0.633
dilution factor | 10 | 10 | 10 | 10 | 10 | 10 | 10 | 10 | 10 | 10 | 10 | 10 | 10 | 10 | 10 | 10 | 10 | 10 | 10 | 10 | 10 | 10 | 10 | 10 | 10 | 10 | 10
Butanal | 35.0607 | 13.6032 | 9.8785 | 83.9474 | 63.7652 | 31.0324 | 16.3765 | 10.9514 | 103.4211 | 104.0081 | 92.9555 | 51.7206 | 6.2551 | 94.3522 | 83.5628 | 115.7895 | 66.7611 | 40.5466 | 134.5344 | 104.1093 | 68.4818 | 42.1457 | 25.2834 | 140.2024 | 67.8745 | 11.7814 | 6.1741
(R)-Butyroin | 17.8341 | 23.3909 | 21.7428 | 27.5891 | 39.6047 | 34.6047 | 38.0958 | 39.8664 | 38.8196 | 46.3029 | 41.7094 | 49.3653 | 74.6604 | 64.0312 | 68.1292 | 71.7539 | 81.4755 | 97.461 | 89.2706 | 80.7628 | 86.843 | 93.1403 | 117.0212 | 77.6615 | 96.6314 | 134.5045 | 112.9788
(S)-Butyroin | 5.0788 | 6.6268 | 5.9641 | 7.8924 | 11.3905 | 9.6687 | 10.3259 | 10.7713 | 10.7713 | 12.9115 | 11.9772 | 13.8946 | 21.9609 | 18.6638 | 19.8588 | 20.5812 | 23.9435 | 27.7295 | 25.6274 | 23.3351 | 24.4813 | 27.0831 | 34.1119 | 22.5747 | 27.8436 | 38.6638 | 34.3835
total | 22.9128 | 30.0177 | 27.7069 | 35.4815 | 50.9952 | 44.2733 | 48.4217 | 50.6377 | 49.5909 | 59.2144 | 53.6865 | 63.2599 | 96.6212 | 82.695 | 87.9879 | 92.3351 | 105.419 | 125.1905 | 114.898 | 104.098 | 111.3242 | 120.2234 | 151.1331 | 100.2362 | 124.475 | 173.1682 | 147.3623
ee (R)-Butyroin | 55.6689 | 55.8472 | 56.9483 | 55.5124 | 55.327 | 56.3229 | 57.3501 | 57.4573 | 56.5593 | 56.3908 | 55.381 | 56.0713 | 54.5423 | 54.8612 | 54.8602 | 55.4206 | 54.5746 | 55.7003 | 55.3911 | 55.1669 | 56.0181 | 54.9454 | 54.8585 | 54.957 | 55.2624 | 55.3454 | 53.3348
ee (S)-Butyroin | 99 | -55.8472 | -56.9483 | -55.5124 | -55.327 | 100 | -57.3501 | -57.4573 | -56.5593 | -56.3908 | 101 | -56.0713 | -54.5423 | -54.8612 | -54.8602 | -55.4206 | -54.5746 | -55.7003 | -55.3911 | -55.1669 | -56.0181 | -54.9454 | -54.8585 | -54.957 | -55.2624 | -55.3454 | -53.3348

## 60 mg BAL
[7 empty] | Butanal | Butyroin R | Butyroin | 4(R), 5(R)-Octanediol | 4(S), 5(S)-Octanediol | meso-Octanediol
[7 empty] | at 3,490 | at 9,435 | at 9,530 | at 9,723 |  | at 9,917
[7 empty] | y = 0,0494x | y = 0,1796x | y = 0,1841x
[7 empty] | x= (y/0.048) | x=(y/0.0445) | x=(y/0.0904)
[7 empty] | 0.0494 | 0.1796 | 0.1841
1 time
time | 15 | 30 | 60 | 75 | 90 | 120 | 180 | 240 | 255 | 270 | 300 | 360 | 24h | 28h | 31h | 47h + 15 | 47h + 30 | 48h | 48h +15 | 48h +30 | 49h | 50 | 51 | 52h | 54 | 73 | 5d |  | 15 | 30 | 60 | 75 | 90 | 120 | 180 | 240 | 255 | 270 | 300 | 360 | 24h | 28h | 31h | 47h + 15 | 47h + 30 | 48h | 48h +15 | 48h +30 | 49h | 50 | 51 | 52h | 54 | 73 | 5d
Butanal area | 0.0966 | 0.0136 | 0.0407 | 0.3909 | 0.1856 |  | 0.0701 | 0.0486 | 0.5669 | 0.4559 | 0.3289 | 0.1422 | 0.0314 | 0.4375 | 0.3394 | 0.4601 | 0.3423 | 0.0943 | 0.5424 | 0.5348 | 0.2658 | 0.1191 | 0.0847 | 0.6541 | 0.2301 | 0.0477 | 0.0355 | butanal | 19.5682 | 7.5641 | 8.4143 | 70.2767 | 43.7112 | 13.9744 | 13.3806 | 10.9514 | 116.2686 | 93.0432 | 67.5641 | 30.4926 | 6.2078 | 84.2578 | 60.4656 | 86.6262 | 49.2645 | 23.3063 | 125.2362 | 110.0607 | 48.8057 | 21.7611 | 14.6154 | 130.0405 | 47.6113 | 10.6005 | 4.865
Butyroin R area | 0.4482 | 0.0833 | 0.4756 | 0.5522 | 0.7297 |  | 0.8031 | 1.0555 | 0.6952 | 0.745 | 0.8315 | 1.046 | 1.1706 | 1.0241 | 1.0217 | 1.1861 | 1.1491 | 1.5296 | 1.2196 | 1.4024 | 1.5233 | 2.0585 | 1.7487 | 1.5609 | 2.0102 | 1.6898 | 2.0094 | (R)-butyroin | 21.4013 | 10.2966 | 24.4061 | 31.9859 | 38.9347 | 31.5906 | 34.4102 | 50.5512 | 41.3604 | 43.0419 | 48.0939 | 46.7759 | 61.3493 | 58.647 | 59.1388 | 67.8025 | 58.441 | 85.1392 | 80.5698 | 84.4117 | 85.7721 | 77.7787 | 104.471 | 89.6158 | 114.1295 | 117.1826 | 114.1759
Butyroin S area | 0.1316 | 0.0251 | 0.1336 | 0.1565 | 0.2456 |  | 0.2349 | 0.3009 | 0.2078 | 0.2121 | 0.2439 | 0.311 | 0.3461 | 0.2987 | 0.3081 | 0.3474 | 0.3266 | 0.4483 | 0.355 | 0.4114 | 0.4476 | 0.608 | 0.5072 | 0.4549 | 0.5763 | 0.4925 | 0.6317 | (S)-butyroin | 4.474 | 4.1173 | 6.491 | 8.7452 | 11.4539 | 8.9209 | 13.3551 | 14.1554 | 11.8794 | 12.2144 | 13.6448 | 17.782 | 17.7422 | 17.0759 | 17.2225 | 19.3409 | 21.8396 | 25.2834 | 22.8571 | 24.0033 | 24.4324 | 28.4103 | 29.6089 | 25.4083 | 32.1926 | 33.4818 | 34.9068
dilution factor | 10 | 10 | 10 | 10 | 10 | 10 | 10 | 10 | 10 | 10 | 10 | 10 | 10 | 10 | 10 | 10 | 10 | 10 | 10 | 10 | 10 | 10 | 10 | 10 | 10 | 10 | 10 | total | 25.8753 | 19.9265 | 30.8971 | 40.7311 | 50.3886 | 40.5114 | 61.1557 | 64.7066 | 53.2398 | 55.2563 | 61.7387 | 79.2501 | 79.0915 | 75.7229 | 76.3614 | 87.1435 | 98.6362 | 110.4226 | 103.4269 | 108.4149 | 110.2045 | 128.3193 | 134.08 | 115.0241 | 146.3222 | 150.6644 | 149.0827
Butanal | 19.5547 | 2.753 | 8.2389 | 79.1296 | 37.5709 | 0 | 14.1903 | 9.8381 | 114.7571 | 92.2874 | 66.5789 | 28.7854 | 6.3563 | 88.5628 | 68.7045 | 93.1377 | 69.2915 | 19.0891 | 109.7976 | 108.2591 | 53.8057 | 24.1093 | 17.1457 | 132.4089 | 46.5789 | 9.6559 | 7.1862
(R)-Butyroin | 24.9555 | 4.6381 | 26.4811 | 30.7461 | 40.6292 | 0 | 44.716 | 58.7695 | 38.7082 | 41.4811 | 46.2973 | 58.2405 | 65.1782 | 57.0212 | 56.8875 | 66.0412 | 63.9811 | 85.167 | 67.9065 | 78.0846 | 84.8163 | 114.6158 | 97.3664 | 86.9098 | 111.9265 | 94.0869 | 111.882
(S)-Butyroin | 7.1483 | 1.3634 | 7.2569 | 8.5008 | 13.3406 | 0 | 12.7594 | 16.3444 | 11.2873 | 11.5209 | 13.2482 | 16.893 | 18.7996 | 16.2249 | 16.7355 | 18.8702 | 17.7404 | 24.3509 | 19.283 | 22.3466 | 24.3129 | 33.0255 | 27.5502 | 24.7094 | 31.3036 | 26.7518 | 34.3129
total | 32.1037 | 6.0015 | 33.738 | 39.2469 | 53.9698 | 0 | 57.4754 | 75.1139 | 49.9956 | 53.002 | 59.5456 | 75.1335 | 83.9777 | 73.246 | 73.623 | 84.9114 | 81.7214 | 109.5179 | 87.1895 | 100.4312 | 109.1291 | 147.6413 | 124.9166 | 111.6192 | 143.2301 | 120.8386 | 146.1948
ee (R)-Butyroin | 55.4676 | 54.5648 | 56.9807 | 56.6803 | 50.5628 | #DIV/0! | 55.6006 | 56.4811 | 54.8466 | 56.5265 | 55.5022 | 55.0321 | 55.2273 | 55.6976 | 54.5374 | 55.5532 | 56.5833 | 55.5308 | 55.7676 | 55.4988 | 55.442 | 55.2625 | 55.8902 | 55.7255 | 56.289 | 55.7232 | 53.0587 | acetaldehyde | 0.3241 | 4.1675 | 0.26957 | 8.1125 | 5.8049 | 12.1022 | 0.94102 | 1.156 | 7.7829 | 2.9086 | 1.7769 | 6.2994 | 0.13014 | 11.6837 | 8.6836 | 13.2351 | 17.405 | 15.6842 | 13.3724 | 2.1009 | 8.6603 | 2.4332 | 2.1925 | 2.2321 | 3.86 | 1.5322 | 4.2147
ee (S)-Butyroin | 99 | -54.5648 | -56.9807 | -56.6803 | -50.5628 | 100 | -55.6006 | -56.4811 | -54.8466 | -56.5265 | 101 | -55.0321 | -55.2273 | -55.6976 | -54.5374 | -55.5532 | -56.5833 | -55.5308 | -55.7676 | -55.4988 | -55.442 | -55.2625 | -55.8902 | -55.7255 | -56.289 | -55.7232 | -53.0587 | (R)-acetoin | 3.0855 | 9.7226 | 2.1379 | 4.1663 | 1.4864 | 27.7352 | 7.0822 | 7.1231 | 2.4176 | 2.2431 | 1.5642 | 2.961 | 3.5476 | 3.5843 | 7.0324 | 4.5427 | 12.6831 | 4.2679 | 11.1934 | 9.2322 | 1.6555 | 12.7379 | 6.836 | 5.1717 | 12.8072 | 20.9661 | 11.7011
[28 empty] | (S)-acetoin | 3.2187 | 2.4075 | 0.68779 | 1.0828 | 1.6483 | 7.8652 | 2.1408 | 1.9125 | 0.51654 | 0.79714 | 0.3435 | 0.79502 | 1.0964 | 1.173 | 2.312 | 1.1756 | 4.0219 | 0.84612 | 3.161 | 2.4275 | 0.20698 | 3.9991 | 2.1662 | 1.4324 | 3.6535 | 6.0541 | 3.4283
2. time | [27 empty] | total | 5.9242 | 12.1288 | 2.8016 | 5.2474 | 3.1344 | 35.5987 | 9.206 | 9.0293 | 2.926 | 3.0278 | 1.9055 | 3.7538 | 4.624 | 4.7238 | 9.3361 | 5.7183 | 16.7046 | 4.5878 | 14.3544 | 11.6598 | 1.8625 | 16.7366 | 8.9829 | 6.6034 | 16.455 | 27.018 | 15.1288
time | 15 | 30 | 60 | 75 | 90 | 120 | 180 | 240 | 255 | 270 | 300 | 360 | 24h | 30h | 31h | 47h + 15 | 47h + 30 | 48h | 48h +15 | 48h +30 | 49h | 50 | 51 | 52h | 54 | 73 | 5d
Butanal area | 0.0983 | 0.0488 | 0.0409 | 0.3122 | 0.2426 | 0.1037 | 0.0672 | 0.0537 | 0.616 | 0.4475 | 0.3439 | 0.1851 | 0.0304 | 0.4603 | 0.3028 | 0.471 | 0.1867 | 0.2009 | 0.658 | 0.5551 | 0.1917 | 0.0951 | 0.0656 | 0.6322 | 0.2563 | 0.0611 | 0.0366
Butyroin R area | 0.3486 | 0.3669 | 0.3989 | 0.5133 | 0.6883 | 0.9329 | 0.7684 | 0.8393 | 0.7802 | 0.7549 | 0.8828 | 1.1505 | 1.0901 | 1.0087 | 1.2037 | 1.3104 | 1.6046 | 1.6055 | 1.601 | 1.7063 | 1.5748 | 1.6658 | 1.9936 | 1.7166 | 1.8421 | 2.1991 | 1.8641
Butyroin S area | 0.0166 | 0.0951 | 0.1091 | 0.1437 | 0.1975 | 0.2735 | 0.2131 | 0.2451 | 0.2253 | 0.2216 | 0.2547 | 0.3392 | 0.328 | 0.3054 | 0.3634 | 0.3807 | 0.4746 | 0.4787 | 0.4655 | 0.4932 | 0.4542 | 0.483 | 0.5867 | 0.4981 | 0.5351 | 0.6482 | 0.5857
dilution factor | 10 | 10 | 10 | 10 | 10 | 10 | 10 | 10 | 10 | 10 | 10 | 10 | 10 | 10 | 10 | 10 | 10 | 10 | 10 | 10 | 10 | 10 | 10 | 10 | 10 | 10 | 10
Butanal | 19.8988 | 9.8785 | 8.2794 | 63.1984 | 49.1093 | 20.9919 | 13.6032 | 10.8704 | 124.6964 | 90.587 | 69.6154 | 37.4696 | 6.1538 | 93.1781 | 61.2955 | 95.3441 | 37.7935 | 40.668 | 133.1984 | 112.3684 | 38.8057 | 19.251 | 13.2794 | 127.9757 | 51.8826 | 12.3684 | 7.4089
(R)-Butyroin | 19.4098 | 20.4287 | 22.2105 | 28.5802 | 38.3241 | 51.9432 | 42.784 | 46.7316 | 43.441 | 42.0323 | 49.1537 | 64.059 | 60.696 | 56.1637 | 67.0212 | 72.9621 | 89.343 | 89.3931 | 89.1425 | 95.0056 | 87.6837 | 92.7506 | 111.0022 | 95.5791 | 102.5668 | 122.4443 | 103.7918
(S)-Butyroin | 0.90168 | 5.1657 | 5.9261 | 7.8055 | 10.7279 | 14.8561 | 11.5752 | 13.3134 | 12.2379 | 12.0369 | 13.8349 | 18.4248 | 17.8164 | 16.5888 | 19.7393 | 20.679 | 25.7795 | 26.0022 | 25.2852 | 26.7898 | 24.6714 | 26.2357 | 31.8685 | 27.0559 | 29.0657 | 35.2091 | 31.8142
total | 20.3115 | 25.5944 | 28.1366 | 36.3857 | 49.0519 | 66.7993 | 54.3592 | 60.045 | 55.6789 | 54.0692 | 62.9885 | 82.4838 | 78.5124 | 72.7525 | 86.7604 | 93.6411 | 115.1225 | 115.3953 | 114.4277 | 121.7954 | 112.3551 | 118.9863 | 142.8708 | 122.635 | 131.6325 | 157.6534 | 135.606
ee (R)-Butyroin | 91.1214 | 59.6344 | 57.876 | 57.0956 | 56.2591 | 55.5203 | 57.4121 | 55.6552 | 56.0411 | 55.4758 | 56.0718 | 55.3251 | 54.6151 | 54.3966 | 54.4971 | 55.8335 | 55.2138 | 54.9337 | 55.8059 | 56.0085 | 56.0832 | 55.9012 | 55.3883 | 55.8757 | 55.8381 | 55.3335 | 53.0784
ee (S)-Butyroin | 99 | -59.6344 | -57.876 | -57.0956 | -56.2591 | 100 | -57.4121 | -55.6552 | -56.0411 | -55.4758 | 101 | -55.3251 | -54.6151 | -54.3966 | -54.4971 | -55.8335 | -55.2138 | -54.9337 | -55.8059 | -56.0085 | -56.0832 | -55.9012 | -55.3883 | -55.8757 | -55.8381 | -55.3335 | -53.0784
3. time
time | 15 | 30 | 60 | 75 | 90 | 120 | 180 | 240 | 255 | 270 | 300 | 360 | 24h | 30h | 31h | 47h + 15 | 47h + 30 | 48h | 48h +15 | 48h +30 | 49h | 50 | 51 | 52h | 54 | 73 | 5d
Butanal area | 0.0951 | 0.0497 | 0.0431 | 0.3384 | 0.2196 | 0.1034 | 0.061 | 0.06 | 0.5402 | 0.4755 | 0.3285 | 0.1246 | 0.0302 | 0.3509 | 0.2539 | 0.3527 | 0.2011 | 0.0502 | 0.6556 | 0.5412 | 0.2658 | 0.1083 | 0.0663 | 0.6409 | 0.2192 | 0.0483
Butyroin R area | 0.3563 | 0.4016 | 0.4405 | 0.6579 | 0.6798 | 0.7692 | 1.004 | 0.8289 | 0.7531 | 0.8192 | 0.877 | 1.1154 | 1.0448 | 1.1271 | 0.961 | 1.1567 | 1.3841 | 1.4522 | 1.5205 | 1.4394 | 1.5233 | 1.6588 | 1.8866 | 1.551 | 2.297 | 2.4249 | 2.2783
Butyroin S area | 0.0989 | 0.1072 | 0.1158 | 0.1828 | 0.1895 | 0.2192 | 0.2896 | 0.2358 | 0.223 | 0.2409 | 0.255 | 0.3319 | 0.3058 | 0.339 | 0.2797 | 0.3401 | 0.405 | 0.4694 | 0.4419 | 0.4211 | 0.4476 | 0.4781 | 0.5414 | 0.4503 | 0.6666 | 0.7085 | 0.7105
dilution factor | 10 | 10 | 10 | 10 | 10 | 10 | 10 | 10 | 10 | 10 | 10 | 10 | 10 | 10 | 10 | 10 | 10 | 10 | 10 | 10 | 10 | 10 | 10 | 10 | 10 | 10 | 10
Butanal | 19.251 | 10.0607 | 8.7247 | 68.502 | 44.4534 | 20.9312 | 12.3482 | 12.1457 | 109.3522 | 96.2551 | 66.498 | 25.2227 | 6.1134 | 71.0324 | 51.3968 | 71.3968 | 40.7085 | 10.1619 | 132.7126 | 109.5547 | 53.8057 | 21.9231 | 13.4211 | 129.7368 | 44.3725 | 9.7773 | 0
(R)-Butyroin | 19.8385 | 22.3608 | 24.5267 | 36.6314 | 37.8508 | 42.8285 | 55.902 | 46.1526 | 41.9321 | 45.6125 | 48.8307 | 62.1047 | 58.1737 | 62.7561 | 53.5078 | 64.4042 | 77.0657 | 80.8575 | 84.6604 | 80.1448 | 84.8163 | 92.3608 | 105.0445 | 86.3586 | 127.8953 | 135.0167 | 126.8541
(S)-Butyroin | 5.3721 | 5.8229 | 6.2901 | 9.9294 | 10.2933 | 11.9066 | 15.7306 | 12.8083 | 12.113 | 13.0853 | 13.8512 | 18.0282 | 16.6105 | 18.4139 | 15.1928 | 18.4737 | 21.9989 | 25.497 | 24.0033 | 22.8734 | 24.3129 | 25.9696 | 29.4079 | 24.4595 | 36.2086 | 38.4845 | 38.5932
total | 25.2106 | 28.1837 | 30.8168 | 46.5608 | 48.1441 | 54.7351 | 71.6326 | 58.9608 | 54.0451 | 58.6978 | 62.6819 | 80.1329 | 74.7843 | 81.17 | 68.7006 | 82.8779 | 99.0646 | 106.3545 | 108.6636 | 103.0182 | 109.1291 | 118.3304 | 134.4525 | 110.8181 | 164.1039 | 173.5012 | 165.4473
ee (R)-Butyroin | 57.3824 | 58.6788 | 59.1777 | 57.3487 | 57.2395 | 56.4938 | 56.0798 | 56.5533 | 55.1745 | 55.4147 | 55.8049 | 55.0041 | 55.5774 | 54.6288 | 55.7709 | 55.4196 | 55.5867 | 52.0528 | 55.821 | 55.5934 | 55.442 | 56.1067 | 56.2553 | 55.8564 | 55.8712 | 55.6378 | 53.3469
ee (S)-Butyroin | 99 | -58.6788 | -59.1777 | -57.3487 | -57.2395 | 100 | -56.0798 | -56.5533 | -55.1745 | -55.4147 | 101 | -55.0041 | -55.5774 | -54.6288 | -55.7709 | -55.4196 | -55.5867 | -52.0528 | -55.821 | -55.5934 | -55.442 | -56.1067 | -56.2553 | -55.8564 | -55.8712 | -55.6378 | -53.3469